## Blad1
Nerium v1	2024
Dual VCA

RESISTORS	VALUE	#
r6, r14, r15, r32	100r	4
r10, r27	1k	2
r2, r4, r9, r20, r25, r29	10k	6
r1, r12, r13, r24, r30, r31	20k	6
r7, r21	82k	2
r3, r5, r8, r11, r16, r17, r18, r19, r22, r23, r26, r28	100k	12

CAPACITORS
c1, c2	100nF 2.5mm	2
c3, c5	10uF 25V elco	2

Diode
d1, d2	1n4001	2

Trimpot
vr1, vr2 (zero level adjust)	100k trimpot side adjust	2

IC
u1	TL074 + 14pin socket	1

TRANSISTOR
q1, q2, q3, q4	BC548	4

Hardware
input1, input2	b100K 9mm vertical potmeter	2
cv1, cv2, in1, in2, out1, out2	Thonkiconn jacks	6
SV1	10pin shrouded header	1
mount screws	6mm m3	4

www.reverselandfill.org